## Tabelle1
|  | Uref | 5 | V
|  | Umax | 100 | V
% | R1 | R2 | R1 | R2 | RG | I | P | U1 | U2
0 | 95000 | 5000 | 95000 | 5000 | 100000 | 0.001 | 0.1 | 95 | 5
0 | 91000 | 4700 | 91000 | 4700 | 95700 | 0.0010449 | 0.10449 | 95.0888 | 4.9112
1 | 91000 | 4700 | 90090 | 4747 | 94837 | 0.0010544 | 0.10544 | 94.9946 | 5.0054
Is | 0.001 | R | 100000
u1 | 100 | u2 | 5 | 1 | : | 20
Z-Diode
u | 100 |  | Iz_max | 0.01625 | mA |  | Uverlust
zu | 80 |  | Rv | 1230.7692 | Ohm |  | 1.2978
p | 1.3 |  | Pr | 0.325 | W
% | 5
Imp | 30 |  | Rv_real | 1200